## 读写位置
STM32->FPGA | 作用 |  | FPGA->32 | 作用
0 | 留空，默认 | 数据（功能） | 0
1 | 总控制 |  | 1
2 | DA1的输出频率高位控制字 | \ | 2 | AD1频率测量结果base高位 | \
3 | DA1的输出频率低位控制字 | \ | 3 | AD1频率测量结果base低位 | \
4 | DA2的输出频率高位控制字 | \ | 4 | AD2频率测量结果base高位 | \
5 | DA2的输出频率低位控制字 | \ | 5 | AD2频率测量结果base低位 | \
6 | AD1的采样频率高位控制字 | \ | 6 | AD1采样结果
7 | AD1的采样频率低位控制字 | \ | 7 | AD1采样完成位 | \
8 | AD2的采样频率高位控制字 | \ | 8 | AD2采样结果
9 | AD2的采样频率低位控制字 | \ | 9 | AD2采样完成位 | \
10 | DA1的相位 | 4(留空)¦10(360->1024) | 10 | AD1频率测量结果高位 | \
11 | DA2的相位 | 4(留空)¦10(360->1024) | 11 | AD1频率测量结果低位 | \
12 | DA1 2 的波形 | 8¦8 | 12 | AD2频率测量结果高位 | \
13 |  |  | 13 | AD2频率测量结果低位 | \
14 | DA1的峰峰值 | 4(留空)¦10(1024) | 14
15 | DA2的峰峰值 | 4(留空)¦10(1024) | 15

## CTRLDATA
0 | 控制DA的频率合成
1
2 | 控制AD1的采样时钟生成
3 | 控制AD2的采样时钟生成
4 | 控制AD1的fifo写使能
5 | 控制AD1的fifo读使能
6 | 控制AD2的fifo写使能
7 | 控制AD2的fifo读使能
8 | AD1测频计数清零（低电平清零）
9 | AD1测频开始计数
10 | AD2测频计数清零（低电平清零）
11 | AD2测频开始计数
12
13
14

## DA插入
DA_A | FPGA | DA_B | FPGA
CLKA | C8 | CLKB | B11
A13 | A8 | B13 | C11
A12 | F8 | B12 | A12
A11 | B8 | B11 | E11
A10 | F9 | B10 | B12
A9 | A9 | B9 | D12
A8 | E9 | B8 | A13
A7 | B9 | B7 | F11
A6 | D9 | B6 | B13
A5 | A10 | B5 | C14
A4 | C9 | B4 | A14
A3 | B10 | B3 | D14
A2 | E10 | B2 | B14
A1 | A11 | B1 | F10
A0 | D11 | B0 | A15

## AD插入
AD1 | FPGA |  | AD2 | FPGA
ACLK | C15 |  | BCLK | J13
A11 | G15 |  | B11 | N15
A10 | F13 |  | B10 | J14
A9 | J15 |  | B9 | P16
A8 | F14 |  | B8 | K12
A7 | J16 |  | B7 | P15
A6 | G11 |  | B6 | K15
A5 | K16 |  | B5 | R16
A4 | J11 |  | B4 | L12
A3 | L16 |  | B3 | L14
A2 | K11 |  | B2 | L13
A1 | L15 |  | B1 | M12
A0 | J12 |  | B0 | N14
ATR | N16 | 溢出，我们没有用 | BTR | N13

## 引脚使用
引脚 | 引脚号 | 用途
PA | 2 | USART2_T
PA | 3 | USART2_R
PA | 4 | DDS_P0
PA | 9 | USART1_T
PA | 10 | USART1_R
PB | 7 | FMC_NL
PB | 10 | USART3_T
PB | 11 | USART3_R
PC | 1 | AD9833_SDATA2
PC | 2 | AD9833_SCLK2
PC | 6 | AD9833_FSYNC2
PC | 7 | DDS_SCK
PD | 0 | FMC_DA2
PD | 1 | FMC_DA3
PD | 4 | FMC_NOE
PD | 5 | FMC_NWE
PD | 8 | FMC_DA13
PD | 9 | FMC_DA14
PD | 10 | FMC_DA15
PD | 14 | FMC_DA0
PD | 15 | FMC_DA1
PE | 7 | FMC_DA4
PE | 8 | FMC_DA5
PE | 9 | FMC_DA6
PE | 10 | FMC_DA7
PE | 11 | FMC_DA8
PE | 12 | FMC_DA9
PE | 13 | FMC_DA10
PE | 14 | FMC_DA11
PE | 15 | FMC_DA12
PF | 6 | AD9833_SDATA1
PF | 8 | AD9833_SCLK1
PF | 9 | AD9833_FSYNC1
PG | 6 | DDS_P2
PG | 9 | FMC_NE2
PG | 11 | DDS_SD2
PH | 9 | DDS_P1
PH | 10 | DDS_UP
PH | 11 | DDS_PDC
PH | 12 | DDS_SD0
PH | 13 | DDS_CS
PH | 14 | DDS_RST
PH | 15 | DDS_SD1
PI | 0 | DDS_P3
PI | 5 | DDS_SD3

## AD9959插入
STM32 | AD9959
PH13 | DDS_CS
PA4 | DDS_P0
PH9 | DDS_P1
PG6 | DDS_P2
PI0 | DDS_P3
PH11 | DDS_PDC
PH14 | DDS_RST
PC7 | DDS_SCK
PH12 | DDS_SD0
PH15 | DDS_SD1
PG11 | DDS_SD2
PI5 | DDS_SD3
PH10 | DDS_UP
GND | GND

## AD9833插入
STM32 | AD9833
PF9 | AD9833_FSYNC1
PC6 | AD9833_FSYNC2
PF8 | AD9833_SCLK1
PC2 | AD9833_SCLK2
PF6 | AD9833_SDATA1
PC1 | AD9833_SDATA2